## Sheet1
Charging time for 100 km (minutes) | Power supply (kW) | Voltage | Max current Amper
420 | 3.3 | 230 VAC | 16
210 | 7 | 230 VAC | 32
150 | 10 | 400 VAC | 16
90 | 22 | 400 VAC | 32
25 | 43 | 400 VAC | 63
25 | 50 | 400 - 500 VDC | 125
10 | 120 | 300 - 500 VDC | 325
Charging time for 100 km | Power supply | Voltage | Max current
6–8 hours | Single phase - 3.3 kW | 230 VAC | 16 A
3–4 hours | Single phase - 7 kW | 230 VAC | 32 A
2–3 hours | Three phase - 10 kW | 400 VAC | 16 A
1–2 hours | Three phase - 22 kW | 400 VAC | 32 A
20–30 minutes | Three phase - 43 kW | 400 VAC | 63 A
20–30 minutes | Direct current - 50 kW | 400 - 500 VDC | 100 - 125 A
10 minutes | Direct current - 120 kW | 300 - 500 VDC | 300 - 350 A
Column1 | Column2 | Column3 | Column4