## Sheet1
Charging time for 100 km (minutes) | Power supply (kW) | Voltage | Max current Amper
420 | 3.3 | 230 VAC | 16
210 | 7 | 230 VAC | 32
150 | 10 | 400 VAC | 16
90 | 22 | 400 VAC | 32
25 | 43 | 400 VAC | 63
25 | 50 | 400 - 500 VDC | 125
10 | 120 | 300 - 500 VDC | 325